## Bill of Materials-BKN-3
Comment | Description | Designator | Quantity
ABM3-8.000MHZ-D2Y-T | ABM3-8.000MHZ-D2Y-T Кварцевий резонатор Космодром код товару: 00-00066552 Виробник:ABRACON | BQ1 | 1
0603-12pF-50V-NPO-5% | Чіп кераміка (0603) 12pf (NP0) 50v ± 5% SMD-конденсатор Конденсатор керамический, SMD 0603, номинальная емкость: 12pF, номинальное напряжение: 50V, точность +/-5% CL10C120JB8NNNC Тип корпуса: CAP0603 Производитель: SAMSUNG Космодром код товара: 00-00034389 | C1, C2 | 2
0603-100pF-50V-5% | Чіп кераміка (0603) 100pf (NP0) 50v ± 5% SMD-конденсатор Конденсатор керамический, SMD 0603, номинальная емкость: 100pF, номинальное напряжение: 50V, точность +/-5% CL10C101JB8NNNC Тип корпуса: CAP0603 Производитель: SAMSUNG Космодром код товара: 00-00034408 | C3 | 1
TAJR105K025RNJ | TAJR105K025RNJ Танталовый конденсатор SMD Конденсатор: танталовый: SMD: 1мкФ: 25В: Корп: R,0805: ±10% Производитель: AVX Космодром код товара: 00-00052187 | C4 | 1
0603-0.1uF-50V-5% | Чіп кераміка (0603) 0,1mkf (X7R) 50v ±10% SMD-конденсатор 0603 Конденсатор керамический, SMD 0603, номинальная емкость: 100nF, номинальное напряжение: 50V, точность +/-10% CL10B104KB8NNNC Тип корпуса: CAP0603 Производитель: SAMSUNG Космодром код товара: 00-00052755, Чіп кераміка (0603) 0,1mkf (X7R) 50v ±10% SMD-конденсатор 0603 Конденсатор керамический, SMD 0603, номинальная емкость: 100nF, номинальное напряжение: 50V, точность +/-10% CL10B104KB8NNNC Тип корпуса: CAP0603 Производитель: SAMSUNG код товара: 00-00052755 | C5, C6, C7, C8, C9, C10, C11, C12, C13, C14, C15, C16, C19, C20, C21, C22 | 16
0603-0.47uF-50V | Чіп кераміка (0603) 0,47mkf (X5R) 50v ± 10% SMD-конденсатор Конденсатор керамический, SMD 0603, номинальная емкость: 470nF, номинальное напряжение: 50V, точность +/-10% CL10A474KB8NNNC Тип корпуса: CAP0603 Производитель: SAMSUNG Космодром код товара: 00-00073511 | C17, C18, C23, C24, C25, C26 | 6
SPX3819M5-L-3-3TR | SPX3819M5-L-3-3/TR Стабилизатор напряжения LDO регуляторы напряжения 500mA Тип корпуса: SOT23-5 Производитель: MaxLinear Космодром код товара: 00-00071004 | DA1 | 1
INA226AIDGSR | Мікросхема INA226AIDGSR Двонаправлений монітор струму/потужності з інтерфейсом I2CМікросхема INA226AIDGSR Корпус: 10-MSOP Виробник: Texas Instruments (TI) https://voron.ua/ | DA2, DA3 | 2
STM32G474CEU6 | STM32G474CEU6 Виробник: STMicroelectronics IC MCU 32BIT 512KB FLSH 48UFQFPN VD MAIS | DD1 | 1
SN74LVC2G17DBVR | SN74LVC2G17DBVR Микросхема серии 74LVC Буфер, триггер Шмитта, 1.65В до 5.5В, SOT-23-6 Тип корпуса: SOT23-6 Производитель: TI Космодром код товара: 00-00023488 | DD2, DD3, DD4, DD5, DD6, DD7, DD8 | 7
FYLS-0603UBC | FYLS-0603UBC Светодиод SMD Светодиод 0603. Синий ,120mcd 130°, 468nm. 3,3 В. 20 мА. Производитель: FORYARD Космодром код товара: 00-00055962 | HL1 | 1
0603-2.2kOhm-5% | SMD-резистор (0603) 2,2 kom ±5% SMD-резистор 0603 SMD-резистор 0603, Номинальная мощность: 0,1 Вт, Номинальное сопротивление: 2,2 кОм, Допустимое отклонение +/- 5% RC0603JR-072K2L Тип корпуса: RC0603 Производитель: YAGEO Космодром код товара: 00-00033888 | R1 | 1
0603-5.1KOhm-5% | SMD-резистор (0603) 5,1 kom ±5% SMD-резистор 0603 SMD-резистор 0603, Номинальная мощность: 0,1 Вт, Номинальное сопротивление: 5,1 кОм, Допустимое отклонение +/- 5% RC0603JR-075K1L Тип корпуса: RC0603 Производитель: YAGEO код товара: 00-00033897 | R2, R5, R6, R7, R8, R9, R10, R11, R12, R13, R14, R15, R16, R17, R18, R19, R20, R21, R22, R23, R24, R25, R26, R27, R28, R29, R32, R33, R36, R37, R40, R41, R42, R43, R44, R45 | 36
0603-20Ohm-5% | SMD-резистор (0603) 20 om ±5% SMD-резистор 0603 SMD-резистор 0603, Номинальная мощность: 0,1 Вт, Номинальное сопротивление: 20 Ом, Допустимое отклонение +/- 5% Тип корпуса: RC0603 Производитель: Faithful Link код товара: 00-00033844 Тип корпуса: RC0603 Производитель: YAGEO код товара: 00-00033897 Тип корпуса: RC0603 Производитель: YAGEO код товара: 00-00033885 | R3, R4 | 2
0603-10 Ohm-1% | SMD-резистор (0603) 10 om ±1% (точні) SMD-резистор SMD-резистор 0603, Номинальная мощность: 0,1 Вт, Номинальное сопротивление: 10 Ом, Допустимое отклонение +/- 1% RC0603FR-0710RL Тип корпуса: RC0603-1P Производитель: YAGEO код товара: 00-00059987 | R30, R31, R34, R35 | 4
2512-5 mOhm - 1% - 1W | RMF2512FTR005 SMD-резистор Токочутливий резистор 1%, 1 Вт, 0,005 Ом Производитель: Faithful Link код товара: 00-00070851 | R38, R39 | 2
SKRPABE010 | SKRPABE010 Кнопка тактовая Микропереключатель TACT, SPST, Пол: 2, 0,05A/16ВDC, SMT, 1,6Н, SKRP Производитель: ALPS Космодром код товара: 00-00078837 | SB1, SB2 | 2
SM5819PL-TP | SM5819PL Imrad Артикул: 195754 Производитель: MCC Корпус: SOD-123 | VD1, VD2, VD3, VD4, VD5, VD6, VD7, VD8 | 8
IRLML6244TRPBF | IRLML6244TRPBF Транзистор полевой MOSFET 20V Single N-Channel HEXFET Power MOSFET in a Micro 3 package Тип корпуса: SOT23-3 Производитель: INFIN Космодром код товара: 00-00032383 | VT1, VT2, VT3, VT4, VT9, VT10, VT19, VT20 | 8
IRLML2244TRPBF | IRLML2244TRPBF Транзистор полевой MOSFET MOSFET P-CH 20V 4.3A SOT23 Тип корпуса: SOT23-3 Производитель: INFIN Космодром код товара: 00-00032376 | VT5, VT6, VT7, VT8 | 4
AO4425 | AO4425 Транзистор полевой MOSFET Транзистор: P-MOSFET, полевой, -38В, -11А, 2Вт, SO8 Тип корпуса: SO8-150-1.27 Производитель: AOS Космодром код товара: 00-00053936 | VT11, VT13, VT15, VT17 | 4
AON6414A | AON6414A Транзистор полевой MOSFET MOSFET, 31 W, 0.008 Ohm Тип корпуса: DFN-8(5x6) Производитель: AOS Космодром код товара: 00-00072394 | VT12, VT14, VT16, VT18 | 4
PLS-1 | PLS-40-WHITE Разъем штыревого соединения Планка штыревая на плату прямая шаг 2,54мм 1x40 контакт. Цвет: белый Космодром код товара: 00-00056111 | XP1, XP3, XP4 | 3
XT60PW-M | XT60PW-M Разъем питания Разъем питания XT60 угловой (папа).Ток до 60А. Цвет: желтый Производитель: AMASS Космодром код товара: 00-00061016 | XP2 | 1
PLD-6 | ZL202-20G Разъем штыревого соединения Планка штыревая на плату прямая шаг 2,54мм 2x10, материал контактов - позолота. Обозначение производителя: DS1021-2*10SF11 Производитель: CONNFLY Космодром код товара: 00-00040633 | XP5 | 1
DRB-25FA | DRB-25FA Imrad Артикул: 201625 Назва виробника: DS1037-25FNAKT74-0CC Виробник: CONNFLY | XP6 | 1
USB4105-GF-A | USB4105-GF-A USB разъем Разъем USB, USB Типа C, USB 2.0, Гнездо, 16 вывод(-ов) Производитель: GCT Космодром код товара: 00-00067987 | XS1 | 1