## Bill of Materials-BKN-3
Comment | Description | Designator | Footprint | LibRef | Quantity
ABM3-8.000MHZ-D2Y-T | ABM3-8.000MHZ-D2Y-T Кварцевий резонатор Космодром код товару: 00-00066552 Виробник:ABRACON | BQ1 | ABM3-25.000MHz | ABM3-25.000MHz | 1
0603-12pF-50V-NPO-5% | Чіп кераміка (0603) 12pf (NP0) 50v ± 5% SMD-конденсатор 0603 | C1, C2 | C0603 | CAP0603 | 2
0603-100pF-50V-5% | Чіп кераміка (0603) 100pf (NP0) 50v ± 5% SMD-конденсатор Конденсатор керамический, SMD 0603, номинальная емкость: 100pF, номинальное напряжение: 50V, точность +/-5% CL10C101JB8NNNC Тип корпуса: CAP0603 Производитель: SAMSUNG код товара: 00-00034408 | C3 | C0603 | CAP0603 | 1
TAJR105K025RNJ |  | C4 | TAJR105K025RNJ | TAJR105K025RNJ | 1
0603-0.1uF-50V-5% | Чіп кераміка (0603) 0,1mkf (X7R) 50v ±10% SMD-конденсатор 0603 Конденсатор керамический, SMD 0603, номинальная емкость: 100nF, номинальное напряжение: 50V, точность +/-10% CL10B104KB8NNNC Тип корпуса: CAP0603 Производитель: SAMSUNG код товара: 00-00052755 | C5, C6, C7, C8, C9, C10, C11, C12, C13, C14, C15, C16, C19, C20, C21, C22 | C0603 | CAP0603 | 16
0603-0.47uF-50V | Чіп кераміка (0603) 0,47mkf (X5R) 50v ± 10% SMD-конденсатор Конденсатор керамический, SMD 0603, номинальная емкость: 470nF, номинальное напряжение: 50V, точность +/-10% CL10A474KB8NNNC Тип корпуса: CAP0603 Производитель: SAMSUNG код товара: 00-00073511 | C17, C18, C23, C24, C25, C26 | C0603 | CAP0603 | 6
SPX3819M5-L-3-3TR |  | DA1 | SOT95P280x145-5N | SPX3819M5-L-3-3TR | 1
INA226AIDGSR |  | DA2, DA3 | INA226AIDGSR | INA226AIDGSR | 2
STM32G474CEU6 |  | DD1 | QFN50P700X700X60-49N-D | STM32G474CEU6 | 1
Buffer |  | DD2, DD3, DD4, DD5, DD6, DD7, DD8 | SOT95P280x145-6N | SN74LVC2G17DBVR | 7
FYLS-0603UBC | FYLS-0603UBC Светодиод SMD Светодиод 0603. Синий ,120mcd 130°, 468nm. 3,3 В. 20 мА. Производитель: FORYARD код товара: 00-00055962 | HL1 | LED0603 | LED0603 | 1
0603-2.2kOhm-5% | SMD-резистор (0603) 2,2 kom ±5% SMD-резистор 0603 SMD-резистор 0603, Номинальная мощность: 0,1 Вт, Номинальное сопротивление: 2,2 кОм, Допустимое отклонение +/- 5% RC0603JR-072K2L Тип корпуса: RC0603 Производитель: YAGEO код товара: 00-00033888 | R1 | Res0603 | Res0603 | 1
0603-5.1KOhm-5% | SMD-резистор (0603) 5,1 kom ±5% SMD-резистор 0603 SMD-резистор 0603, Номинальная мощность: 0,1 Вт, Номинальное сопротивление: 5,1 кОм, Допустимое отклонение +/- 5% RC0603JR-075K1L Тип корпуса: RC0603 Производитель: YAGEO код товара: 00-00033897 | R2, R5, R6, R7, R8, R9, R10, R11, R12, R13, R14, R15, R16, R17, R18, R19, R20, R21, R22, R23, R24, R25, R26, R27, R28, R29, R32, R33, R36, R37, R40, R41, R42, R43, R44, R45 | Res0603 | Res0603 | 36
0603-20Ohm-5% | SMD-резистор (0603) 20 om ±5% SMD-резистор 0603 SMD-резистор 0603, Номинальная мощность: 0,1 Вт, Номинальное сопротивление: 20 Ом, Допустимое отклонение +/- 5% Тип корпуса: RC0603 Производитель: Faithful Link код товара: 00-00033844 Тип корпуса: RC0603 Производитель: YAGEO код товара: 00-00033897 Тип корпуса: RC0603 Производитель: YAGEO код товара: 00-00033885 | R3, R4 | Res0603 | Res0603 | 2
0603-10 Ohm-1% | SMD-резистор (0603) 10 om ±1% (точні) SMD-резистор SMD-резистор 0603, Номинальная мощность: 0,1 Вт, Номинальное сопротивление: 10 Ом, Допустимое отклонение +/- 1% RC0603FR-0710RL Тип корпуса: RC0603-1P Производитель: YAGEO код товара: 00-00059987 | R30, R31, R34, R35 | Res0603 | Res0603 | 4
2512-5 mOhm - 1% - 1W | RMF2512FTR005 SMD-резистор Токочутливий резистор 1%, 1 Вт, 0,005 Ом Производитель: Faithful Link код товара: 00-00070851 | R38, R39 | Res2512 | Res2512 | 2
SKRPABE010 |  | SB1, SB2 | SKRPABE010 | SKRPABE010 | 2
SM5819PL-TP |  | VD1, VD2, VD3, VD4, VD5, VD6, VD7, VD8 | SM5819PL-TP (SOD123) | SM5819PL-TP | 8
NFET |  | VT1, VT2, VT3, VT4, VT9, VT10, VT19, VT20 | SOT95P230x110-3N | IRLML6244 | 8
PFET |  | VT5, VT6, VT7, VT8 | SOT95P237x112-3N | IRLML2244 | 4
AO4425 |  | VT11, VT13, VT15, VT17 | SOIC127P600x175-8N | AO4425 | 4
AON6414A |  | VT12, VT14, VT16, VT18 | 8-DFN (5x6) | AON6414A | 4
PLS-1 |  | XP1, XP3, XP4 | PLS-1 | PLS-1 | 3
XT60PW-M |  | XP2 | XT60PW-M | XT60PW-M | 1
PLD-6 |  | XP5 | PLD-6 | PLD-6 | 1
DRB-25FA | DRB-25FA Imrad Артикул: 201625 Назва виробника: DS1037-25FNAKT74-0CC Виробник: CONNFLY | XP6 | ID25P33E4GV00LF | ID25P33E4GV00LF | 1
USB4105-GF-A |  | XS1 | GCT_USB4105-GF-A | USB4105-GF-A | 1