## Bill of Materials-BSPZ
Comment | Description | Designator | Footprint | LibRef | Quantity
ABM3-8.000MHZ-D2Y-T | ABM3-8.000MHZ-D2Y-T Кварцевий резонатор Космодром код товару: 00-00066552 Виробник:ABRACON | BQ1 | ABM3-25.000MHz | ABM3-25.000MHz | 1
0603-12pF-50V-NPO-5% | Чіп кераміка (0603) 12pf (NP0) 50v ± 5% SMD-конденсатор 0603 | C1, C2 | C0603 | CAP0603 | 2
0603-100pF-50V-5% | Чіп кераміка (0603) 100pf (NP0) 50v ± 5% SMD-конденсатор Конденсатор керамический, SMD 0603, номинальная емкость: 100pF, номинальное напряжение: 50V, точность +/-5% CL10C101JB8NNNC Тип корпуса: CAP0603 Производитель: SAMSUNG код товара: 00-00034408 | C3 | C0603 | CAP0603 | 1
0603-0.1uF-50V-5% | Чіп кераміка (0603) 0,1mkf (X7R) 50v ±10% SMD-конденсатор 0603 Конденсатор керамический, SMD 0603, номинальная емкость: 100nF, номинальное напряжение: 50V, точность +/-10% CL10B104KB8NNNC Тип корпуса: CAP0603 Производитель: SAMSUNG код товара: 00-00052755, Чіп кераміка (0603) 0,1mkf (X7R) 50v ±10% SMD-конденсатор 0603 Конденсатор керамический, SMD 0603, номинальная емкость: 100nF, номинальное напряжение: 50V, точность +/-10% CL10B104KB8NNNC Тип корпуса: CAP0603 Производитель: SAMSUNG Космодром код товара: 00-00052755 | C4, C5, C6, C7, C8, C9, C10, C11, C12, C13, C14, C17 | C0603 | CAP0603 | 12
0603-10uF-25V-20% X5R | Чіп кераміка (0603) 10mkf (X5R) 25v 20% SMD-конденсатор CL10A106MA8NRNC 10 uF, 25 VDC, X5R, 20 % Тип корпуса: CAP0603 Производитель: SAMSUNG Космодром код товара: 00-00076287 | C15, C16 | C0603 | CAP0603 | 2
SPX3819M5-L-3-3TR |  | DA1 | SOT95P280x145-5N | SPX3819M5-L-3-3TR | 1
STM32G474CEU6 |  | DD1 | QFN50P700X700X60-49N-D | STM32G474CEU6 | 1
SN74LVC2G17DBVR | SN74LVC2G17DBVR Микросхема серии 74LVC Буфер, триггер Шмитта, 1.65В до 5.5В, SOT-23-6 Тип корпуса: SOT23-6 Производитель: TI Космодром код товара: 00-00023488 | DD2, DD3, DD4 | SOT95P280x145-6N | SN74LVC2G17DBVR | 3
FYLS-0603UBC | FYLS-0603UBC Светодиод SMD Светодиод 0603. Синий ,120mcd 130°, 468nm. 3,3 В. 20 мА. Производитель: FORYARD код товара: 00-00055962 | HL1 | LED0603 | LED0603 | 1
0603-2.2kOhm-5% | SMD-резистор (0603) 2,2 kom ±5% SMD-резистор 0603 SMD-резистор 0603, Номинальная мощность: 0,1 Вт, Номинальное сопротивление: 2,2 кОм, Допустимое отклонение +/- 5% RC0603JR-072K2L Тип корпуса: RC0603 Производитель: YAGEO код товара: 00-00033888 | R1 | Res0603 | Res0603 | 1
0603-5.1KOhm-5% | SMD-резистор (0603) 5,1 kom ±5% SMD-резистор 0603 SMD-резистор 0603, Номинальная мощность: 0,1 Вт, Номинальное сопротивление: 5,1 кОм, Допустимое отклонение +/- 5% RC0603JR-075K1L Тип корпуса: RC0603 Производитель: YAGEO код товара: 00-00033897 | R2, R5, R6, R7, R8, R9, R10, R11, R12, R13, R14, R15, R16 | Res0603 | Res0603 | 13
0603-20Ohm-5% | SMD-резистор (0603) 20 om ±5% SMD-резистор 0603 SMD-резистор 0603, Номинальная мощность: 0,1 Вт, Номинальное сопротивление: 20 Ом, Допустимое отклонение +/- 5% Тип корпуса: RC0603 Производитель: Faithful Link код товара: 00-00033844 Тип корпуса: RC0603 Производитель: YAGEO код товара: 00-00033897 Тип корпуса: RC0603 Производитель: YAGEO код товара: 00-00033885 | R3, R4 | Res0603 | Res0603 | 2
SKRPABE010 |  | SB1, SB2 | SKRPABE010 | SKRPABE010 | 2
SM5819PL-TP | SM5819PL Imrad Артикул: 195754 Производитель: MCC Корпус: SOD-123 | VD1, VD2 | SM5819PL-TP (SOD123) | SM5819PL-TP | 2
IRLML6244TRPBF | IRLML6244TRPBF Транзистор полевой MOSFET 20V Single N-Channel HEXFET Power MOSFET in a Micro 3 package Тип корпуса: SOT23-3 Производитель: INFIN Космодром код товара: 00-00032383 | VT1, VT2, VT3 | SOT95P230x110-3N | IRLML6244 | 3
IRLML2244TRPBF | IRLML2244TRPBF Транзистор полевой MOSFET MOSFET P-CH 20V 4.3A SOT23 Тип корпуса: SOT23-3 Производитель: INFIN Космодром код товара: 00-00032376 | VT4, VT5, VT6 | SOT95P237x112-3N | IRLML2244 | 3
AON6414A | AON6414A Транзистор полевой MOSFET MOSFET, 31 W, 0.008 Ohm Тип корпуса: DFN-8(5x6) Производитель: AOS Космодром код товара: 00-00072394 | VT7, VT8 | 8-DFN (5x6) | AON6414A | 2
PLS-1 |  | XP1, XP2, XP4 | PLS-1 | PLS-1 | 3
XT60PW-M | XT60PW-M Разъем питания Разъем питания XT60 угловой (папа).Ток до 60А. Цвет: желтый Производитель: AMASS Космодром код товара: 00-00061016 | XP3 | XT60PW-M | XT60PW-M | 1
PLD-6 |  | XP5 | PLD-6 | PLD-6 | 1
DRB-25FA | DRB-25FA Imrad Артикул: 201625 Назва виробника: DS1037-25FNAKT74-0CC Виробник: CONNFLY | XP6 | ID25P33E4GV00LF | ID25P33E4GV00LF | 1
USB4105-GF-A |  | XS1 | GCT_USB4105-GF-A | USB4105-GF-A | 1
TAJR105K025RNJ |  | С1 | TAJR105K025RNJ | TAJR105K025RNJ | 1